## Ítems Total (hidden)
ITEMS
PROYECTO: “REMODELACION Y DISEÑO DE OFICINAS ANIN (AUTORIDAD NACIONAL DE INFRAESTRUCTURA)
ITEM | DESCRIPCION | UND | CANTIDAD | MEDIDAS |  |  | PARCIAL | TOTAL
|  |  |  | LARGO | ANCHO | ALTURA
TRABAJOS PRELIMINARES, SEGURIDAD Y SALUD
TRABAJOS PRELIMINARES
| LIMPIEZA MANUAL DEL LOCAL | GLB | 1 |  |  |  | 1 | 1
Será la remoción y retiro de desperdicios y otros materiales que se encuentre en el área de trabajo y que deban ejecutarse manualmente. Para disponer de un área de remodelacion libre de todo elemento que pueda interferir en la ejecución normal de la obra a realizar. los cuales se pueda posteriormente realizar su carga y traslado
SEGURIDAD Y SALUD EN OBRA
| CAPACITACION EN SEGURIDAD Y SALUD | GLB | 1 |  |  |  | 1 | 1
Charlas de inducción para el personal nuevo, charlas de sensibilización, charlas de instrucción, la capacitación para la cuadrilla de emergencias, etc
| EQUIPO DE PROTECCION PERSONAL | GLB | 1 |  |  |  | 1 | 1
Comprende todos los equipos de protección personal (EPP) que deben ser utilizados por el personal de la obra, para estar protegidos de los peligros asociados a los trabajos que se realicen, de acuerdo a la Norma G.050 de Seguridad durante la ejecución de la obra.
| SCTR SALUD Y PENSIÓN | GLB | 1 |  |  |  | 1 | 1
Seguro de riesgos o accidentes en obra y seguro de pension en caso de accidente
ARQUITECTURA
CERRADO DE VANOS DE VENTANA EN MURO Y DUCTO DE TECHO
| CERRADO DE DUCTO CON REJA METALICA (AREA DE SALA DE USOS MULTIPLES) | UND | 1 | 1.15 | 1.3 |  | 1.495 | 1.5
Comprende el suministro, fabricación e instalación de un cerrado de ducto mediante reja metálica, destinada a protección y seguridad del ducto, reja metálica fabricada con varillas de acero liso de Ø 5/8”, dispuestas en forma vertical y/u horizontal según diseño,Marco perimetral de perfil de acero (ángulo o platina) soldado a la reja,Anclajes metálicos de acero (platinas, pernos de expansión o varillas embebidas) para fijación al elemento estructural existente. Soldadura eléctrica tipo E-6011 o E-6013,Imprimante anticorrosivo y pintura esmalte (si corresponde). Dimensiones Medidas finales del cerrado: 1.15 m x 1.30 m,
| CERRADO DE DUCTO CON DRYWALL (AREA DE SALA DE USOS MULTIPLES) | M2 | 1 | 1.15 | 1.3 |  | 1.495 | 1.5
Comprende el suministro, instalación y sellado hermético de un cerrado de ducto mediante sistema drywall, cuyo objetivo es evitar la fuga de aire acondicionado, asegurando la correcta contención del flujo de aire, eficiencia térmica del sistema y un adecuado acabado arquitectónico
| CERRADO DE VANO DE VENTANA CON DRYWALL( AREA DE ALMACEN ) | M2 | 1 |  | 1.15 | 1.6 | 1.84 | 1.84
Comprende el suministro, instalación y acabado de un cerrado de vano de ventana mediante sistema drywall, con la finalidad de clausurar el vano existente, logrando continuidad arquitectónica, adecuado aislamiento del ambiente y un acabado uniforme.
PICADO DE MUROS PARA INSTALACIONES SANITARIAS
| PICADO DE MUROS Y TARRAJEO H= 0-90,REPARACION DE AREA HUMEDAD Y SALITRE (ARAE PASADIZO) | GLB | 1 |  |  |  |  | 1
La presente partida comprende el suministro de materiales, mano de obra, herramientas y equipos necesarios para el picado de muros existentes, retiro de tarrajeo deteriorado, tratamiento de humedad y salitre, y la reposición del tarrajeo hasta una altura de 0.90 m, en áreas de pasadizo, garantizando una adecuada adherencia, acabado uniforme y durabilidad.Protección de pisos, zócalos y elementos colindantes.Picado manual del tarrajeo existente hasta eliminar material suelto o contaminado por salitre, Limpieza y cepillado del muro, Tratamiento químico antihumedad y antisalicre, Resane y sellado de fisuras o juntas, Aplicación de tarrajeo impermeabilizado hasta H = 0.90 m Y Curado y limpieza final del área intervenida.
| PICADO DE MUROS PARA INSTALACIONES DE TOMA DE AGUA (AREA DE KITCHEN) | GLB | 1 |  |  |  |  | 1
Comprende los trabajos de picado, apertura y conformación de canalizaciones en muros de albañilería o concreto para la instalación de tuberías y accesorios destinados a tomas de agua potable, dejando el muro preparado para el posterior resane y acabado final.
REVOQUES, ENLUCIDOS Y MOLDURAS
| MURO DRYWALL (AREA DE RECEPCION , SALA DE REUNIUONES Y SALA DE USO MULTPILES) | m2 | 64.25 |  |  |  |  | 64.25
Comprende el suministro, instalación y acabado de muros interiores construidos con sistema drywall, conformados por estructura metálica galvanizada y planchas de yeso laminado, destinados a divisiones interiores, garantizando estabilidad, alineamiento, adecuado acabado.Perfilería metálica galvanizada: rieles y parantes, Tornillos autorroscantes para drywall,Cinta para juntas (papel o malla),Masilla para tratamiento de juntas,Esquineros metálicos alvanizados (si corresponde) y Anclajes mecánicos para fijación a losa, vigas y muros existentes.
CERRAJERIA
| CERRADURA CILINDRICA PARA PUERTAS DE VIDRIO, TIPO DOBLE PERILLA(RECEPCION , SALA DE REUIONES Y SALA DE USO MULTIPLE) | UND | 3 |  |  |  |  | 3
Comprende el suministro e instalación de cerradura cilíndrica tipo doble perilla para puertas de vidrio, destinada a garantizar seguridad, correcto funcionamiento y facilidad de uso Sistema de apertura y cierre mediante doble perilla (interior y exterior),Diseño especial para puertas de vidrio sin perforaciones adicionales o con perforación estándar,Acabado satinado o pulido,según diseño arquitectónico,Funcionamiento suave y preciso, sin holguras.
| CERRADURA PARA PUERTAS CONTRAPLACADAS ( AREA DE SS.HH. DEL ALMACEN, ALAMACEN Y DEBAJO DE ESCALERA) | UND | 3 |  |  |  |  | 3
Comprende el suministro e instalación de cerradura para puertas contraplacadas (madera o MDF), destinada a garantizar seguridad, correcto funcionamiento y durabilidad,Cerradura para puertas contraplacadas, tipo cilíndrica o embutida, según diseño,Cuerpo de cerradura fabricado en acero o aleación metálica de alta resistencia,Manija, cilindro, placa frontal y contraplaca,Tornillería y accesorios completos de fábrica.
VIDRIOS, CRISTALES Y SIMILARES (AREA DE RECEPCION , SALA DE REUNIUONES Y SALA DE USO MULTPILES)
| SUMINISTRO E INSTALACIÓN DE PUERTAS CON VIDRIO TEMPALDO TRANSPARENTE DE 8 mm + LÁMINA DE SEGURIDAD | UND | 3 |  |  |  |  | 3
Comprende el suministro, fabricación e instalación de puertas con vidrio templado transparente de 8 mm de espesor, provistas de lámina de seguridad y marco perimetral, con bordes pulidos y perforaciones de fábrica. Lámina de seguridad adherida al vidrio, de alta transparencia y resistencia,Marco perimetral de aluminio anodizado o acero inoxidable, según diseño arquitectónico,Herrajes completos para puerta de vidrio: bisagras, cerradura, manijas y topes, Tornillería, anclajes y accesorios de fijación incluidos por el fabricante.
PINTURA (ARAE DE TODO EL LOCAL)
| PINTURA LATEX EN CIELORASO (DOS MANOS) | M2 | 96.5 M2 |  |  |  |  | 96.5 M2
Comprende el suministro de materiales y la ejecución de pintura látex en cielorrasos, aplicando dos manos, previa preparación de la superficie mediante sinolis (sellador) y pasta mural, con la finalidad de obtener un acabado uniforme, buena adherencia y durabilidad,Pintura látex para interiores, de primera calidad. Sinolis o sellador acrílico para superficies porosas, Pasta mural para emparejado y corrección de imperfecciones, Lijas finas, Herramientas de aplicación: rodillo, brocha o equipo pulverizador.
| PINTURA LATEX EN MUROS INTERIORES (DOS MANOS) | M2 | 250.99 |  |  |  |  | 250.99 m2
Comprende el suministro de materiales y la ejecución de pintura látex en muros interiores, aplicando dos manos, previa preparación de la superficie, con la finalidad de obtener un acabado uniforme, buena adherencia, protección y durabilidad,Pintura látex para interiores, de primera calidad, Sellador acrílico o sinolis para superficies porosas, Pasta mural para resane y emparejado de muros, Lijas finas, Herramientas de aplicación: rodillo, brocha o equipo pulverizador.
| PINTURA PARA PUERTAS EXISTENTES CONTRAPLACADAS (SS.HH DEL ÁREA DE RECEPCIÓN) | GLB | 1 |  |  |  |  | 1
Comprende la preparación de superficie y la aplicación de pintura en puertas existentes, de madera, contraplacadas , con la finalidad de renovar su acabado, proteger el material y asegurar una adecuada apariencia estética, Pintura esmalte sintético o pintura látex, según el tipo de puerta, Sellador, imprimante o anticorrosivo (según material de la puerta), Lijas de grano medio y fino, Masilla para resanes (madera o metal),Herramientas de aplicación: brocha, rodillo o pistola.
SEÑALIZACION (AREA DE TODO EL LOCAL)
| SEÑALIZACION DE EVACUACION,PROHIBICION, INFORMATIVA, LUCES DE EMERGENCIA Y AFORO | GLB | 1 |  |  |  |  | 1
Comprende el suministro e instalación de señalización de evacuación, destinada a orientar a los ocupantes hacia las rutas de escape y salidas de emergencia, garantizando visibilidad, comprensión inmediata y cumplimiento de las normas de seguridad, conforme a planos de seguridad y disposiciones de la supervisión.
| SEÑALIZACION EXTINTORES ABC (FOTOLUMINISCENTE) 20cm x 30cm | GLB | 1
Comprende el suministro e instalación de señalización de EXTINTORES FOTOLUMISENSES, destinada a orientar a los usuarios.
OTROS (ARAE DE TODO EL LOCAL)
| PUERTA CONTRAPLACADA DE MADERA CEDRO C/TRIPLAY 4mm C/VANO SUPERIOR P/VIDRIO (AREA DE ALMACEN , SS.HH. DEL ALMACEN Y DEBAJO DE ESCALERA) | Unid | 3 |  |  |  |  | 3
Comprende el suministro, fabricación e instalación de puerta contraplacada de madera cedro, revestida con triplay de 4 mm, provista de vano superior destinado a la colocación de vidrio, para ambientes interiores, garantizando resistencia, estabilidad y adecuado acabado arquitectónico dimensiones 1.00 x 2.70 m
| CALCAMONILLAS PARA LAS PUERTAS DE VIDRIO | GLB | 1 |  |  |  |  | 1
Comprende el suministro e instalación de calcomanías adhesivas en puertas de vidrio, destinadas a mejorar la visibilidad, seguridad y señalización, evitando colisiones accidentales y aportando identificación visual, Calcomanías fabricadas en vinil adhesivo de alta calidad, Acabado traslúcido, esmerilado o de color, según diseño, Adhesivo resistente a la humedad y limpieza frecuente, Tintas indelebles, resistentes a la decoloración.
| VINILE PARA MURAL SALA DE USO MULTIPLES (MEDIDA 2.20 X 2.50) | Unid | 1 |  | 2.2 | 2.5 |  | 5.5
Comprende el suministro, impresión e instalación de vinil adhesivo para mural decorativo en la sala de uso múltiples, con dimensiones aproximadas de 2.20 m x 2.50 m, destinado a mejorar la imagen del ambiente, aportando identidad visual y acabado estético,Vinil adhesivo de alta calidad, para uso interior, Impresión digital de alta resolución, a todo color, según diseño, Laminado protector mate o satinado (si corresponde), Adhesivo de alta adherencia y durabilidad.
| VINILE PARA MURAL SALA DE REUNIONES (MEDIDA 2.20 X 2.40) | Unid | 1 |  | 2.2 | 2.4 |  | 5.28
Comprende el suministro, impresión e instalación de vinil adhesivo para mural decorativo en la sala de uso múltiples, con dimensiones aproximadas de 2.20 m x 2.50 m, destinado a mejorar la imagen del ambiente, aportando identidad visual y acabado estético,Vinil adhesivo de alta calidad, para uso interior, Impresión digital de alta resolución, a todo color, según diseño, Laminado protector mate o satinado (si corresponde), Adhesivo de alta adherencia y durabilidad.
| VINILE PARA LETRAS MENSAJES INERAPTIVOS RECEPCION | GLB | 2 |  |  |  |  | 2
Comprende el suministro, fabricación e instalación de vinil adhesivo para letras y mensajes informativos en el área de recepción, destinados a identificación, notivacion y comunicación visual, contribuyendo a una adecuada imagen institucional y fácil lectura para los usuarios.Vinil adhesivo de alta calidad para uso interior, Vinil de corte para letras individuales y símbolos, Adhesivo de alta adherencia y durabilidad, Colores y tipografías según diseño aprobado.
| VINILE PARA LETRAS MENSAJES INERAPTIVOS SALA DE USO MULTIPLES | GLB | 2 |  |  |  |  | 2
Comprende el suministro, fabricación e instalación de vinil adhesivo para letras y mensajes informativos en el área de recepción, destinados a identificación, notivacion y comunicación visual, contribuyendo a una adecuada imagen institucional y fácil lectura para los usuarios.Vinil adhesivo de alta calidad para uso interior, Vinil de corte para letras individuales y símbolos, Adhesivo de alta adherencia y durabilidad, Colores y tipografías según diseño aprobado.
| VINILE PARA AMBIENTES SALA DE REUNIONES | GLB | 1 |  |  |  |  | 1
Comprende el suministro, fabricación e instalación de vinil adhesivo para letras y mensajes informativos en el área de recepción, destinados a identificación, notivacion y comunicación visual, contribuyendo a una adecuada imagen institucional y fácil lectura para los usuarios.Vinil adhesivo de alta calidad para uso interior, Vinil de corte para letras individuales y símbolos, Adhesivo de alta adherencia y durabilidad, Colores y tipografías según diseño aprobado.
| CUADROS PORTAFOTOS PARA SALA DE REUNION Y SALA DE USOS MULTIPLES | Unid | 12 |  |  |  |  | 12
Comprende el suministro e instalación de cuadros portafotos decorativos para sala de reunión, destinados a exhibir imágenes institucionales, fotografías o gráficas representativas, aportando identidad visual, Marco fabricado en madera, MDF o aluminio, según diseño,Acabado pintado, laminado o natural, de alta calidad, Lámina frontal de vidrio transparente o acrílico, Fondo rígido con sistema de sujeción para la imagen, Sistema de anclaje posterior para instalación mural. Medidas nominales:0.50 m x 0.50 m. ,0.60 m x 0.60 m , Bordes y esquinas bien terminados, Estructura rígida y estable, Fácil reemplazo de imágenes y Diseño acorde al ambiente institucional.
| TELEVISION de 75” (equipo de sonido) EN SALA DE USO MULTIPLE | Unid | 1 |  |  |  |  | 1
PANTALLA LG PANTALLA INTERACTIVA 75TR3DJ. 3840 X 2160 75" Pantalla interactiva LG 75TR3DJ 75" 4K UHD - Ideal para Presentaciones y Reuniones Interactivas 75TR3DJ Video > Pantallas Interactivas > Pantallas LG Descubre la innovadora pantalla interactiva que transforma cualquier espacio en un punto de colaboración dinámico. Con su impresionante resolución 4K y un diseño optimizado para la interacción, es ideal para entornos educativos, corporativos y de presentación. Su valor diferencial radica en la combinación de alta calidad visual y funcionalidad avanzada, que permite a los usuarios no solo visualizar contenido, sino participar en él de manera intuitiva y efectiva. ### Especificaciones técnicas: - **Dimensiones**: 75 pulgadas (190.5 cm diagonal) - **Resolución**: 3840 x 2160 píxeles (4K UHD) - **Tipo de pantalla**: LCD LED IPS - **Relación de aspecto**: 16:9 - **Brillo**: 350 nits, ideal para ambientes iluminados - **Contraste**: 1200:1, para imágenes más nítidas y definidas - **Ángulo de visión**: 178 grados, permite ver la pantalla desde múltiples posiciones sin pérdida de calidad - **Táctil**: Compatible con tecnología multitouch, permitiendo interacción simultánea de varios usuarios - **Conectividad**: - HDMI (3 puertos) - USB (2 puertos) - RS-232 - LAN (Ethernet) - WiFi integrada para facilidad de acceso y control remoto - **Compatibilidad de sistemas operativos**: Funciona con Windows, macOS, y sistemas operativos Android - **Audio**: Altavoces integrados de alta calidad con potencia de 10 W cada uno - *
| TELEVISION de 50” (equipo de sonido) EN SALA DE REUNIONES Y RECEPCION | Unid | 2 |  |  |  |  | 2
Tipo de televisor LED, Profundidad 88, Ancho 1110, Condicion del producto Nuevo, Procesador específico MT9603, Sistema operativo específico Android 11, Tamaño de la pantalla 50, Cantidad de puertos USB 2 Modelo LT-50KM758, País de origen China, Resolución de pantalla 4K UHD Y Cuenta con bluetooth
| MUEBLE DE ESPERA MODERNOS (MUEBLE DE 3 ESPACIOS) AREA DE INGRESO | und | 2 |  |  |  |  | 2
Comprende el suministro e instalación de mueble de espera moderno de tres (3) espacios, destinado a áreas de recepción o salas de espera, diseñado para brindar comodidad, resistencia y una adecuada imagen institucional, Capacidad: 3 personas, Diseño ergonómico y moderno, Superficie de fácil limpieza y mantenimiento, Alta resistencia al uso continuo, Estabilidad estructural, sin movimientos ni ruidos, Colores y acabados según diseño arquitectónico.
| PIZARRA DE VIDRIO( MEDIDAS 1.20 X 2.40 ) SALA USO MÚLTIPLE | und | 1 |  |  |  |  | 1
Comprende el suministro e instalación de pizarra de vidrio para sala multiusos, destinada a actividades de capacitación, reuniones y exposiciones, proporcionando una superficie lisa, durable y de fácil limpieza, Vidrio templado de seguridad, espesor mínimo 6 mm (u 8 mm, según diseño).Acabado posterior esmaltado o lacado (color blanco u otro aprobado),Soportes y fijaciones en acero inoxidable o aluminio anodizado. Separadores y tapas embellecedoras, Bandeja porta plumones (opcional).
| PIZARRA ACRILICA ( MEDIDAS 1.20 X 1.80 ) SALA DE REUNIONES | und | 1 |  |  |  |  | 1
Comprende el suministro e instalación de pizarra acrílica para sala multiusos, destinada a actividades de capacitación, reuniones y exposiciones, proporcionando una superficie lisa, durable y de fácil limpieza, Superficie de lámina acrílica blanca de alta calidad, apta para plumones acrílicos.Base rígida posterior (MDF o similar) para mayor estabilidad, Marco perimetral de aluminio anodizado, Bandeja porta plumones integrada, Tornillería y anclajes para instalación mural.
| PIZARRA ACRILICA ( MEDIDAS 1.20 X 1.60 ) ALMACEN | und | 1 |  |  |  |  | 1
Comprende el suministro e instalación de pizarra acrílica para sala multiusos, destinada a actividades de capacitación, reuniones y exposiciones, proporcionando una superficie lisa, durable y de fácil limpieza, Superficie de lámina acrílica blanca de alta calidad, apta para plumones acrílicos.Base rígida posterior (MDF o similar) para mayor estabilidad, Marco perimetral de aluminio anodizado, Bandeja porta plumones integrada, Tornillería y anclajes para instalación mural.
| EQUIPO DE SONIDO PARA TV (SALA DE USO MÚLTIPLE) | Unid | 1 |  |  |  |  | 1
alto 5.6 cm, Ancho 66 cm, Conexión WiFi No, Cuenta con puertos USB Sí, Condicion del producto Nuevo Modelo SQC1, Características Inalámbrico,Control remoto incluido, Dimensiones 5,6 cm x 66 cm, Potencia 160 Watts, Cantidad de parlantes 3, Color Negro, Conectividad/conexión USB,Inalámbrico,Bluetooth, Cantidad de entradas auxiliares de 3.5 mm No incluye, Cantidad de entradas RCA Sin entradas,Tipo de altavoz Soundbar,Incluye Control remoto y cable óptico
| REJAS DE METAL DE 4 HOJAS CON PUERTA AUXILIAR PARA INGRESO EXTERIOR (AREA INGRESO) | Unid | 1 |  |  |  |  | 1
Comprende el suministro, fabricación e instalación de rejas metálicas exteriores conformadas por cuatro (4) hojas abatibles, incluyendo puerta auxiliar de acceso, destinadas a brindar seguridad, control de ingreso y protección perimetral, garantizando resistencia, durabilidad y adecuado acabado.Estructura fabricada en perfiles de acero (tubular, ángulo o platina), según diseño,Barras verticales y/o horizontales de acero, soldadas, Marco perimetral metálico reforzado, Bisagras reforzadas tipo soldable, Cerradura de seguridad para puerta auxiliar, Pasadores, topes y accesorios metálicos, Anclajes mecánicos o empotrados a elementos estructurales, Imprimante anticorrosivo y pintura esmalte para exterior.
| MESÓN PARA NUEVO LAVADOR (AREA DE KITCHEN) | und | 1 |  |  |  |  | 1
Comprende el suministro y construcción de mesón para nuevo lavador, destinado a servicios higiénicos o áreas de apoyo, diseñado para soportar el lavatorio y garantizar durabilidad, estabilidad y adecuado acabado, Estructura interna de madera tornillo, cedro u otra madera tratada, seca y libre de defectos. Tableros de melamine de espesor mínimo 18 mm, color y textura según diseño aprobado, Cubierta superior en melamine hidrófugo o laminado resistente a la humedad, Tapacantos de PVC termo adherido, Tornillería galvanizada y herrajes anticorrosivos, Sellador siliconado en uniones y bordes expuestos.
| LAVADOR DE ACERO INOXIDABLE (AREA DE KITCHEN) | und | 1 |  |  |  |  | 1
Lavador fabricado en acero inoxidable AISI 304 (o equivalente), acabado satinado,Espesor mínimo del acero: 0.8 mm (calibre estándar), Desagüe metálico compatible con el sistema sanitario, Accesorios de fijación y sellado.Largo: 0.45 – 0.55 m, Ancho: 0.40 – 0.45 m, Profundidad: 0.18 – 0.22 m, (o según diseño aprobado), Superficie lisa, no porosa y de fácil limpieza, Alta resistencia a la corrosión y humedad, ordes redondeados para mayor seguridad, Compatible con grifería estándar.
| PORTA RETRATOS GRANDES PARA PARED | und | 5 |  |  |  |  | 5
Comprende el suministro e instalación de porta retratos grandes para pared, de diseño moderno,Frente de acrílico transparente de alta calidad, espesor mínimo 3–4 mm, Marco perimetral de aluminio anodizado o pintado, acabado moderno. Fondo rígido en MDF o similar, Sistema de fijación oculto para muro, nclajes y tornillería adecuados al tipo de pared.
| TAPAS PARA CERRAR LLAVES DE CONTROL EXISTENTES (INGRESO Y SS.HH.) | und | 2 |  |  |  |  | 2
Comprende el suministro e instalación de tapas decorativas de plástico para el cierre y protección de llaves de control existentes, con la finalidad de mejorar la presentación estética, proteger los accesorios y permitir un acceso adecuado para mantenimiento
| DETALLE DECORATIVO DE DRYWALL PARA ESCONDER SISTEMA DE PUERTA ENROLLABLE (AREA DE INGRESO) | GLB | 1 |  |  |  |  | 1
Comprende el suministro y ejecución de detalle decorativo en sistema drywall, destinado a ocultar el mecanismo y eje de una puerta enrollable, mejorando la estética del ambiente sin afectar el correcto funcionamiento del sistema
| DETALLE DE DRYWALL DECORATIVO CON LUZ LED PARA PAREDES (AREA DE PASADIZO) | GLB | 1 |  |  |  |  | 1
Comprende el suministro y ejecución de detalle decorativo en sistema drywall tipo marco, integrado a muros interiores, con iluminación LED indirecta, destinado a mejorar la estética del ambiente y generar iluminación decorativa,Replanteo del marco decorativo según planos.Instalación de estructura metálica galvanizada, Colocación de canal para tira LED y cableado, Instalación de planchas de drywall, tratamiento de juntas y acabado superficial, Colocación de tira LED y conexión al sistema eléctrico, Pruebas de funcionamiento e iluminación, Aplicación de pintura final y limpieza
| DETALLE DE PANEL WALL PARA AREA DE RECEPCION Y SALA DE REUNIONES | GLB | 1 |  |  |  |  | 1
Panel wall decorativo tipo listones, placas o módulos, fabricado en MDF, WPC, madera laminada o material sintético, según diseño, Acabado en melamine, laminado, pintura poliuretano o revestimiento decorativo, según especificación, Estructura de soporte en perfiles metálicos o bastidores de madera, Adhesivos de alta resistencia y fijaciones mecánicas ocultas, Selladores y remates perimetrales.
| MANTENIENTO Y PINTADO DE PUERTA ENROLLABLE (ÁREA DE INGRESO) | GLB | 1 |  |  |  |  | 1
Limpieza general de la puerta enrollable, Desmontaje parcial de elementos móviles si fuese necesario, Revisión y ajuste de ejes, guías y sistemas de enrollado, Lubricación de partes móviles, Eliminación de óxido, pintura deteriorada y suciedad, Pintado final con sistema anticorrosivo.
| VENTANA DE VIDRIO CON SISTEMA DIRECTO PARA BAÑO DE ALMACEN | Unid | 1 |  |  |  |  | 1
VIDRIO CRUDO CON SISTEMA DIRECTO Y LAMINA DE SEGURIDAD
| CAMARA PARA REUNIONES | Unid | 1 |  |  |  |  | 1
Videoconferencia inalámbrica “todo en uno”, Campo de visión (FOV): 118.5°, Resolución de cámara: 4K / 8 MP, Lente con recubrimiento de protección óptica, Sistema de audio de alta definición con captación de voz a larga distancia, Transmisión de pantalla inalámbrica con un solo clic, Cámara con enfoque automático y conexión inmediata, Componentes incluidos: altavoz MS10, receptor RC10, cámara CM70.
INSTALACIONES SANITARIAS
SUMINISTRO DE APARATOS SANITARIOS
| PUNTO DE AGUA | Unid | 1 |  |  |  |  | 1
| PUNTO DE DESAGUE | Unid | 1 |  |  |  |  | 1
| REGISTRO DE 2" | Unid | 1 |  |  |  |  | 1
| REGISTRO DE 4" | Unid | 1 |  |  |  |  | 1
| MANTENIMIENTO DE INSTALACIONES SANITARIAS | GLB | 1 |  |  |  |  | 1
INSTALACIONES ELECTRICAS (INCL. CABLEADO +CANALETIADO) ( TODA EL AREA DE LOCAL )
SISTEMA ELECTRICO
| POZO TIERRA CERTIFICACIÓN (PASADIZO) | UND | 1 |  |  |  |  | 1
Ejecución de Pozo a Tierra con certificación, incluyendo picado y reposición de porcelanato y piso existente.Picado controlado de porcelanato y piso existente en el área del pozo. Excavación manual hasta la profundidad requerida, Instalación de electrodo de cobre, Preparación del terreno con mejorador de conductividad, Conexión del conductor de puesta a tierra al tablero eléctrico, Medición de resistencia de puesta a tierra, Reposición del piso y porcelanato afectado, Emisión de certificado de pozo a tierra.
| SALIDA DE ILUMINACION | pto | 4 |  |  |  |  | 4
| SALIDA DE TOMACORRIENTE DOBLE | pto | 17 |  |  |  |  | 17
| PUNTOS PARA AIRE ACONDICIONADO | pto | 2 |  |  |  |  | 2
| SALIDA CENTRO DE LUZ | pto | 8 |  |  |  |  | 8
| SALIDA IDE PUNTO PARA IMPULSADOR DE EMERGENCIA | pto | 2 |  |  |  |  | 2
| SALIDA IDE PUNTO PARA SIRENA | pto | 1 |  |  |  |  | 1
| SALIDA IDE PUNTO PARA CAMARAS | pto | 3 |  |  |  |  | 3
| SALIDA ISENSORES DE HUMO | pto | 5 |  |  |  |  | 5
| SALIDA PARA TELEVISIONES | Unid | 3 |  |  |  |  | 3
| SALIDA INTERRUPTOR SIMPLE O DOBLE | Unid | 4 |  |  |  |  | 4
| LUMINARIA LED TIPO PLAFON | Unid | 12 |  |  |  |  | 12
| PRUEBAS ELECTRICAS | glb | 1 |  |  |  |  | 1
| SUMINISTRO E INSTALACIÓN DE SISTEMA DE AIRE ACONDICIONADO DE 36 0000 BTU Y 36 000 BTU | Unid | 1 |  |  |  |  | 1
| SUMINISTRO E INSTALACIÓN DE SISTEMA DE AIRE ACONDICIONADO DE 12 0000 BTU Y 36 000 BTU | Unid | 1 |  |  |  |  | 1
| LUMINARIA TIPO LED DOBLE | Unid | 14 |  |  |  |  | 14
La Luminaria Hermética Ledvance Damp Proof Doble es la solución perfecta para iluminar tus espacios con eficiencia y estilo. Fabricada en Policarbonato resistente, esta luminaria cuenta con certificación IP65 que la hace ideal para ambientes húmedos. Con un consumo de 20W y tecnología LED integrada, garantiza un alto rendimiento energético. Su diseño hermético y resistente a impactos la convierten en una opción duradera y segura. Ilumina tus áreas de trabajo o comerciales con esta luminaria de calidad y eficiencia.
TELECOMUNICACIONES
| DVR | Unid | 1 |  |  |  |  | 1
| SALIDA DE VOZ Y DATA | Unid | 3 |  |  |  |  | 3
La presente partida comprende el suministro de materiales, mano de obra, herramientas y equipos necesarios para la instalación de salidas de voz y data, incluyendo canalizaciones, cableado, tomacorrientes de telecomunicaciones, placas, pruebas y rotulación, de acuerdo con normas técnicas vigentes y buenas prácticas de cableado estructurado.Trazado y canalización empotrada o superficial (tubería, canaleta o ducto).Instalación de cajas de pase y cajas portamecanismos, Tendido de cable de voz y data desde el punto de distribución hasta la salida. Instalación de conectores, placas y faceplates, Identificación y rotulado de puntos, Pruebas de continuidad y certificación básica del punto.
EQUIPAMIENTO Y MOBILIARIO
| PORTA IMPRESORA 0.50 x 0.60 | Unid | 1 |  |  |  |  | 1
| ESCRITORIO DE 1.20x0.60 c/3 cajon | Unid | 1 |  |  |  |  | 1
| ESTANTE ALTO 1.20x0.65x0.40 | Unid | 1 |  |  |  |  | 1
| MESA DE 2.20 X 1.20 CON RUEDAS ( SE PUEDE DICVIDIR EN 4 PARTES) | Unid | 3 |  |  |  |  | 3
| MESA PARA SALA DE REUNIONES | Unid | 1 |  |  |  |  | 1
| SILLAS GIRATORIAS PARA OFCINA | Unid | 29 |  |  |  |  | 29
| SOPORTE PARA EXTINTORES | u | 5 |  |  |  |  | 5
| EXTINTORES PQS 6 KILOS | u | 4 |  |  |  |  | 4
| EXTINTORES CO2 6 KILOS | u | 1 |  |  |  |  | 1
| MICROONDAS | u | 1 |  |  |  |  | 1
| MUEBLE PARA DE MELAMINE PARA KITCHEN | GLB | 1 |  |  |  |  | 1

## AIRE ACONDICIONADO
ITEMS
PROYECTO: “EQUIPAMIENTO DE LA OFICINA ANIN (AUTORIDAD NACIONAL DE INFRAESTRUCTURA)
ITEM | DESCRIPCION | UND | CANTIDAD | MEDIDAS |  |  | PARCIAL | TOTAL | IMAGEN - REFERENCIAL
|  |  |  | LARGO | ANCHO | ALTURA
1 | ARQUITECTURA
1.1 | OTROS
2 | INSTALACIONES ELECTRICAS (INCL. CABLEADO +CANALETIADO) ( TODA EL AREA DE LOCAL )
2.1 | SISTEMA ELÉCTRICO
3.1.1 | SUMINISTRO E INSTALACIÓN DE SISTEMA DE AIRE ACONDICIONADO DE 36 0000 BTU Y 36 000 BTU • Tipo Split • Voltaje 220V-60Hz-1F • Refrigerante Ecológico | Unid | 1 |  |  |  |  | 1
3.1.2 | SUMINISTRO E INSTALACIÓN DE SISTEMA DE AIRE ACONDICIONADO DE 12 0000 BTU Y 36 000 BTU .Tipo Split • Voltaje 220V-60Hz-1F • Refrigerante Ecológico | Unid | 1 |  |  |  |  | 1